## 汽车电子
领域(Tab) | 子应用 | 系列 | 料号 | 电压 | 容量 | 尺寸 | ESR | 纹波电流 | 寿命 | 备注
电机驱动 | 电机控制器-MCU | VHT | — | 35V | 120µF | 6.3×7.7 | 35mΩ | 1400mA | 125℃ 4000H | [固液]P05 · Nichicon ZC/ZK · Panasonic GYA/GYE
电机驱动 | 直流转直流-DCDC | VHT | — | 35V | 150µF | 8×10.5 | 27mΩ | 1600mA | 125℃ 4000H | [固液]P05 · Panasonic ZT/ZKU · Chemi-Con HXJ
电机驱动 | 高压分线盒-PDU | VHT | — | 35V | 330µF | 10×10.5 | 20mΩ | 2800mA | 125℃ 4000H | [固液]P06 · Nichicon GYA/GYE · Panasonic ZC/ZK
电机驱动 | 整车控制-VCU | VHU | — | 35V | 270µF | 10×10.5 | 20mΩ | 2000mA | 135℃ 4000H | [固液]P06 · Nichicon GYC · Panasonic ZS/ZU
电机驱动 | 电池管理系统-BMS | VHT | — | 35V | 22µF | 6.3×5.8 | 60mΩ | 900mA | 125℃ 4000H | [固液]P12 · Nichicon GYA/GYE
安全部件 | 刹车制动-BS | VHT | — | 35V | 47µF | 6.3×5.8 | 60mΩ | 900mA | 125℃ 4000H | [固液]P12 · Nichicon GYF · Panasonic ZSU
安全部件 | 电子助力转向-EPS | VHU | — | 35V | 47µF | 6.3×5.8 | 60mΩ | 1000mA | 135℃ 4000H | [固液]P12 · Nichicon GYC
安全部件 | 安全气囊 | LKL(R) | — | 35V | 470µF | 10×20 | 0.65Ω | 780mA | 135℃ 3000H | [液态]P05引线 · Nichicon UBW/UBY
安全部件 | 车窗控制器 | LKL(R) | — | 63V | 2700µF | 18×40 | 0.028Ω | 4100mA | 135℃ 3000H | [液态]P04引线 · Chemi-Con GPD/GVD
安全部件 | 座椅通风 | LKL(R) | — | 63V | 2700µF | 18×40 | 0.028Ω | 4100mA | 135℃ 3000H | [液态]P04引线 · Chemi-Con GPD/GVD
安全部件 | 车身稳定系统-ESC | LKL(R) | — | 63V | 2700µF | 18×40 | 0.028Ω | 4100mA | 135℃ 3000H | [液态]P04引线 · Chemi-Con GPD/GVD
热管理部件 | 电子水泵/油泵 | VHT | — | 35V | 100µF | 6.3×7.7 | 35mΩ | 1400mA | 125℃ 4000H | [固液]P08 · Nichicon ZC/ZK
热管理部件 | 空调压缩机控制器 | VHU | — | 35V | 270µF | 10×10.5 | 20mΩ | 2000mA | 135℃ 4000H | [固液]P06 · Nichicon GYC · Panasonic ZS/ZU
热管理部件 | BMS电池管理 | VHT | — | 35V | 22µF | 6.3×5.8 | 60mΩ | 900mA | 125℃ 4000H | [固液]P12 · Nichicon GYA/GYE
热管理部件 | 冷却风扇控制器 | VHT | — | 35V | 47µF | 6.3×5.8 | 60mΩ | 900mA | 125℃ 4000H | [固液]P12 · Nichicon GYF · Panasonic ZSU
热管理部件 | 电子水阀 | VHU | — | 35V | 47µF | 6.3×5.8 | 60mΩ | 1000mA | 135℃ 4000H | [固液]P12 · Nichicon GYC
热管理部件 | 冷却风扇控制器 | LKL(R) | — | 63V | 2700µF | 18×40 | 0.028Ω | 4100mA | 135℃ 3000H | [液态]P04引线 · Chemi-Con GPD/GVD
热管理部件 | PTC加热器 | LKL(R) | — | 63V | 2700µF | 18×40 | 0.028Ω | 4100mA | 135℃ 3000H | [液态]P04引线 · Chemi-Con GPD/GVD
热管理部件 | 电子水泵 | LKL(R) | — | 63V | 2700µF | 18×40 | 0.028Ω | 4100mA | 135℃ 3000H | [液态]P04引线 · Chemi-Con GPD/GVD
新能源车车灯 | 新能源车车灯 | VHT | — | 35V | 100µF | 6.3×7.7 | 35mΩ | 1400mA | 125℃ 4000H | [固液]P08 · Nichicon ZC/ZK
智能驾驶 | 底盘域控制器 | VHT | — | 35V | 150µF | 8×8.5 | 35mΩ | 1400mA | 125℃ 4000H | [固液]P08 · Panasonic GYA/GYE
智能驾驶 | 雷达 | VHT | — | 35V | 330µF | 10×10.5 | 20mΩ | 2800mA | 125℃ 4000H | [固液]P08 · Chemi-Con HXJ · Panasonic ZSU
智能驾驶 | 域控制器-DCU | LKL(R) | — | 50V | 1300µF | 16×25 | 0.055Ω | 2500mA | 135℃ 3000H | [液态]P04引线 · Nichicon UWJ
智能驾驶 | 雷达摄像头 | LKL(R) | — | 50V | 2400µF | 18×35.5 | 0.029Ω | 3210mA | 135℃ 3000H | [液态]P04引线
智能驾驶 | 智能座舱 | LKL(R) | — | 50V | 3000µF | 18×35.5 | 0.034Ω | 3390mA | 135℃ 3000H | [液态]P04引线 · Nichicon UBW/UBY
智能驾驶 | 车门窗控制器 | LKL(R) | — | 63V | 2700µF | 18×40 | 0.028Ω | 4100mA | 135℃ 3000H | [液态]P04引线 · Chemi-Con GPD/GVD
智能驾驶 | 自动换挡器 | LKL(R) | — | 63V | 2700µF | 18×40 | 0.028Ω | 4100mA | 135℃ 3000H | [液态]P04引线 · Chemi-Con GPD/GVD
智能驾驶 | 远程通信模块/T-BOX | LKL(R) | — | 63V | 2700µF | 18×40 | 0.028Ω | 4100mA | 135℃ 3000H | [液态]P04引线 · Chemi-Con GPD/GVD
多媒体系统 | 组合仪表、车载屏、导航 | VHT | — | 80V | 82µF | 10×10.5 | 35mΩ | 1200mA | 125℃ 4000H | [固液]P08 · 高压型
多媒体系统 | 抬头显示HUD | VHU | — | 35V | 330µF | 10×10.5 | 20mΩ | 2800mA | 135℃ 4000H | [固液]P08 · Nichicon GYC · Panasonic ZS/ZU
多媒体系统 | 远程通讯模块-T-BOX | VHU | — | 50V | 150µF | 10×13 | 19mΩ | 2250mA | 135℃ 4000H | [固液]P08 · Nichicon GYC · Chemi-Con HXE/HXF
多媒体系统 | 音响 | LKL(R) | — | 50V | 1300µF | 16×25 | 0.055Ω | 2500mA | 135℃ 3000H | [液态]P04引线 · Nichicon UWJ
辅助 | 冰箱控制器 | LKL(R) | — | 50V | 2400µF | 18×35.5 | 0.029Ω | 3210mA | 135℃ 3000H | [液态]P04引线
辅助 | USB/WPT | LKL(R) | — | 50V | 3000µF | 18×35.5 | 0.034Ω | 3390mA | 135℃ 3000H | [液态]P04引线 · Nichicon UBW/UBY
车载OBC | OBC-DCDC | LKL(R) | — | 63V | 2700µF | 18×40 | 0.028Ω | 4100mA | 135℃ 3000H | [液态]P04引线 · Chemi-Con GPD/GVD
充电桩 | 交流转直流-AC/DC | VHT | — | 25V | 330µF | 10×10.5 | 20mΩ | 2800mA | 125℃ 4000H | [固液]P10 · Nichicon GYA/GYE
充电桩 | 直流转直流-DC-DC | VHT | — | 25V | 470µF | 10×10.5 | 20mΩ | 2800mA | 125℃ 4000H | [固液]P10 · Nichicon GYF

## AI服务器
领域(Tab) | 子应用 | 系列 | 料号 | 电压 | 容量 | 尺寸 | ESR | 纹波电流 | 寿命 | 备注
AI服务器主板&显卡 | 图形处理器-GPU、中央处理器 CPU | MPS | MPS561M0ED19003R | 2.5V | 560µF | 7.3×4.3×1.9 | 3mΩ | 10200mA | 105℃ 2000H | [AI]P08 · 叠层高分子 · 超低ESR
AI服务器主板&显卡 | 图形处理器-GPU、中央处理器 CPU | MPD19 | MPD561M0DD194R5R | 2V | 560µF | 7.3×4.3×1.9 | 4.5mΩ | 8500mA | 105℃ 2000H | [AI]P08 · 叠层高分子
AI服务器主板&显卡 | 图形处理器-GPU、中央处理器 CPU | MPD19 | MPD821M0DD194R5R | 2V | 820µF | 7.3×4.3×2.8 | 4.5mΩ | 8500mA | 105℃ 2000H | [AI]P08 · 叠层高分子 · 最大容量
AI服务器主板&显卡 | DC-DC转换器 | NPC | NPCC0570E561MJTM | 2.5V | 560µF | 6.3×5.7 | 10mΩ | 3500mA | 105℃ 2000H | [AI]P09 · 高分子固态引线型
AI服务器主板&显卡 | DC-DC转换器 | NPC | NPCD0800E102MJTM | 2.5V | 1000µF | 8×8 | 7mΩ | 6100mA | 105℃ 2000H | [AI]P09 · 高分子固态 · 大容量
AI服务器主板&显卡 | DC-DC转换器 | VPC | VPCC0580E561MVTM | 2.5V | 560µF | 6.3×5.8 | 10mΩ | 3500mA | 105℃ 2000H | [AI]P09 · 高分子固态贴片型
AI服务器电源 | 主供电源-低压输出端 | TPB19 | TPB470M1CB19100RN | 16V | 47µF | 3.5×2.8×1.9 | 100mΩ | 1100mA | 105℃ 2000H | [AI]P10 · 导电高分子钽 · 超小封装
AI服务器电源 | 主供电源-低压输出端 | TQD19 | TQB101M1CD19100RN | 16V | 100µF | 7.3×4.3×1.9 | 100mΩ | 1400mA | 105℃ 2000H | [AI]P10 · 导电高分子钽
AI服务器电源 | 主供电源-高压输入端 | IDC3 | IDC32W102MNNXS09S2 | 450V | 1000µF | 30×60 | 301mΩ | 1960mA | 105℃ 3000H | [AI]P13 · 液态基板自立型
AI服务器电源 | 主供电源-高压输入端 | IDC3 | IDC32W162MNNXG03S2 | 450V | 1600µF | 30×80 | 188mΩ | 3140mA | 105℃ 3000H | [AI]P13 · 液态基板自立型
AI服务器电源 | 主供电源-高压输入端 | LKF | LKFJ3552W121MF | 450V | 120µF | 18×35.5 | 310mΩ | 1900mA | 105℃ 10000H | [AI]P13 · 液态引线型 · 长寿命
AI服务器电源 | BBU备用电源 | LKF | LKFE3001V182VF | 35V | 1800µF | 10×30 | 30mΩ | 2900mA | 105℃ 10000H | [AI]P17 · 液态引线型
AI服务器电源 | BBU备用电源 | LKF | LKFL4001V422VF | 35V | 4200µF | 12.5×40 | 29mΩ | 4700mA | 105℃ 10000H | [AI]P17 · 液态引线型 · 超大容量
AI服务器存储 | SSD企业级固态硬盘 | LKF | LKFE3001V182VF | 35V | 1800µF | 10×30 | 30mΩ | 2900mA | 105℃ 10000H | [AI]P17 · 液态引线型
AI服务器存储 | 数据存储盘 | LKF | LKFL4001V422VF | 35V | 4200µF | 12.5×40 | 29mΩ | 4700mA | 105℃ 10000H | [AI]P17 · 液态引线型 · 超大容量

## 储能
领域(Tab) | 子应用 | 系列 | 料号 | 电压 | 容量 | 尺寸 | ESR | 纹波电流 | 寿命 | 备注
逆变器 | 逆变器 | CW3 | CW32H471MNNAS06 | 550V | 330µF | 35×45 | — | — | 105℃ 3000H | [储能]P06 · 基板自立型 | 永铭铝电解电容推荐选型
逆变器 | 定日镜 | CW3 | CW32H471MNNAS07 | 550V | 470µF | 35×50 | — | — | 105℃ 3000H | [储能]P06 · 基板自立型 | 永铭贴片型铝电解电容推荐选型
变流器 | 变流器 | MDP | — | 600-1600V | 20~2000µF | — | ≤1~5.5mΩ | 60~500A | 105-125℃ 10000H | [储能]P10 · 薄膜电容插针式
变流器 | 变流器 | CW3 | CW32V122MNNAS07 | 350V | 1200µF | 35×50 | — | — | 105℃ 3000H | [储能]P13 · 基板自立型
变流器 | 变流器 | LKM | LKML2501H102MF | 50V | 1000µF | 12.5×25 | — | — | 105℃ 10000H | [储能]P13 · 引线型
BMS | 电池管理系统-BMS | VKM | VKMJ1650J562MVT | 6.3V | 5600µF | 18×16.5 | — | — | 105℃ 10000H | [储能]P07 · 贴片型
BMS | 电池管理系统-BMS | VKO(R) | VKO(R)L1601E102 | 25V | 1000µF | 12.5×16 | — | — | 105℃ 5000H | [储能]P07 · 贴片型
BMS | 电池管理系统-BMS | VHT | VHTE1051V331MVC | 35V | 330µF | 10×10.5 | 20mΩ | — | 125℃ 4000H | [储能]P16 · 固液混合

## 电机驱动
领域(Tab) | 子应用 | 系列 | 料号 | 电压 | 容量 | 尺寸 | ESR | 纹波电流 | 寿命 | 备注
智慧出行 | 智慧出行 | LKE | LKES2502A331MF | 100V | 330µF | 13×25 | 0.066Ω | 1620mA | 105℃ 10000H | [电机]P06 · 引线型 · 电动工具
智慧出行 | 智慧出行 | LKE | LKES2002K151MF | 120V | 150µF | 13×20 | 0.093Ω | 1368mA | 105℃ 10000H | [电机]P06 · 引线型
机器人 | 机器人 | LK | OLK12002A561MF | 100V | 560µF | 16×20 | 0.030Ω | 2100mA | 105℃ 8000H | [电机]P06 · 引线型
机器人 | 机器人 | LK | OLKM2002A122MF | 100V | 1200µF | 25×20 | 0.022Ω | 2900mA | 105℃ 8000H | [电机]P06 · 引线型 · 大容量
无人机 | 无人机 | VHT | VHTC0771V101MVC | 35V | 100µF | 6.3×7.7 | 35mΩ | — | 125℃ 4000H | [电机]P16 · 固液混合
无人机 | 无人机 | VHT | VHTC0771V101MVC | 35V | 100µF | 6.3×7.7 | 35mΩ | — | 125℃ 4000H | [电机]P16 · 固液混合
无人机 | 无人机 | VHT | VHTE1051V331MVC | 35V | 330µF | 10×10.5 | 20mΩ | — | 125℃ 4000H | [电机]P16 · 固液混合
电动工具 | 电动工具 | VKM | VKMB1001A221MV | 10V | 220µF | 5×10 | 0.53Ω | — | 105℃ 7000H | [电机]P16 · 贴片型
电动工具 | 电动工具 | VKM | VKMI1701E222MV | 25V | 2200µF | 16×17 | 0.068Ω | — | 105℃ 10000H | [电机]P16 · 贴片型
汽车热管理 | 汽车热管理 | VHT | VHTC0771E101MVC | 25V | 100µF | 6.3×7.7 | 30mΩ | — | 125℃ 4000H | [电机]P16 · 固液混合
汽车热管理 | 汽车热管理 | VHT | VHTD1051H820MVC | 50V | 82µF | 8×10.5 | 30mΩ | — | 125℃ 4000H | [电机]P16 · 固液混合
智能家电 | 智能家电 | VHT | VHTD1051H820MVC | 50V | 82µF | 8×10.5 | 30mΩ | — | 125℃ 4000H | [电机]P16 · 固液混合

## 仪器仪表
领域(Tab) | 子应用 | 系列 | 料号 | 电压 | 容量 | 尺寸 | ESR | 纹波电流 | 寿命 | 备注
智能电表 | 智能电表 | SDL(G) | SDLG2R7L1050812 | 2.7V | 1F | 8×11.5 | 160mΩ | — | -40~85℃ | [仪器]P06 · 双电层超级电容
智能电表 | 载波模块 | SDL(G) | SDLG2R7L5051020 | 2.7V | 5F | 10×20 | 60mΩ | — | -40~85℃ | [仪器]P06 · 双电层超级电容
智能电表 | 集中器 | SDL(G) | SDLG2R7L1561325 | 2.7V | 15F | 12.5×25 | 25mΩ | — | -40~85℃ | [仪器]P07 · 双电层超级电容
智能电表 | 新融合终端 | SDL(G) | SDLG2R7L1561325 | 2.7V | 15F | 12.5×25 | 25mΩ | — | -40~85℃ | [仪器]P07 · 双电层超级电容
智能电表 | DTU (配电自动化终端) | VKO | VKOD1001C471MVTM | 16V | 470µF | 8×10 | — | — | -55~105℃ 8000H | [仪器]P08 · 贴片型
智能电表 | 开关电源 | VMM | VMML1351E102MVTM | 25V | 1000µF | 12.5×13.5 | — | — | -55~105℃ 8000H | [仪器]P08 · 贴片型
智能电表 | 断路器 | VKM | VKMC1201E221MVTM | 25V | 220µF | 6.3×12 | — | — | -55~105℃ 7000H | [仪器]P08 · 贴片型
智能燃气表 | 智能燃气表 | NPL | NPLC1001C471MJTM | 16V | 470µF | 6.3×10 | 10mΩ | — | -55~105℃ 5000H | [仪器]P12 · 高分子固态
智能燃气表 | 智能燃气表 | NPL | NPLD1401C102MJTM | 16V | 1000µF | 8×14 | 8mΩ | — | -55~105℃ 5000H | [仪器]P12 · 高分子固态 · 大容量
智能水表 | 智能水表、热量表 | VKM | VKMC1202G3R9MVTM | 400V | 3.9µF | 6.3×12 | — | — | -40~105℃ 9000H | [仪器]P11 · 贴片型 · 医疗电源
智能水表 | 智能水表、热量表 | VKM | VKMD1002W3R3MVTM | 450V | 3.3µF | 8×10 | — | — | -40~105℃ 10000H | [仪器]P11 · 贴片型 · 高压
智能水表 | 智能水表、热量表 | LKJ | LKJE1601H221MF | 50V | 220µF | 10×16 | 0.12Ω | — | -55~105℃ 10000H | [仪器]P11 · 引线型 · 长寿命

## 消费类电子
领域(Tab) | 子应用 | 系列 | 料号 | 电压 | 容量 | 尺寸 | ESR | 纹波电流 | 寿命 | 备注
PD快充 | 快充输入端专用 | KCX | — | 400-450V | 15~150µF | 7×15~14.5×27 | — | — | — | [消费]P03 · 液态高压小型化 · PD快充专用
PD快充 | 快充输出端专用 | LKM | — | 400-500V | 2.2~47µF | 5×11~12.5×25 | — | — | 105℃ 10000H | [消费]P03 · 液态引线型 · 行业最小尺寸
智能照明 | 智能照明 | KCX | — | 400-450V | 15~150µF | 7×15~14.5×27 | — | — | — | [消费]P03 · 液态高压小型化 · PD快充专用
电子笔 | 电子笔 | LKM | — | 400-500V | 2.2~47µF | 5×11~12.5×25 | — | — | 105℃ 10000H | [消费]P03 · 液态引线型 · 行业最小尺寸
数码3C | 数码3C | KCX | — | 400-450V | 15~150µF | 7×15~14.5×27 | — | — | — | [消费]P03 · 液态高压小型化 · PD快充专用
安防 | 安防 | LKM | — | 400-500V | 2.2~47µF | 5×11~12.5×25 | — | — | 105℃ 10000H | [消费]P03 · 液态引线型 · 行业最小尺寸