## 总览页
领域 | 简介文案（当前） | 简介文案（修改为） | 特性标签（当前） | 特性标签（修改为） | 推荐系列（当前） | 推荐系列（修改为）
汽车电子 | 主驱/电驱电控、充电系统、安全部件、ADAS、热管理、智能座舱、车灯、充电桩 —— AEC-Q200合规，耐高温135℃，抗振动。 |  | AEC-Q200 / 135℃耐高温 / 极低漏电流 |  | 8个应用子领域 · 10+产品系列
AI服务器 | GPU 加速卡、CPU 供电、PDN 总线架构的大电流、超低 ESR 电容方案，支持 400V/800V DC-Link。 |  | 大电流 / 超低ESR / 小型化 |  | VHT · NPX · CW3H系列
仪器仪表 | 精密测量仪器、工业自动化仪表、医疗检测设备等对精度和稳定性要求极高的电容方案。 |  | 高精度 / 低漏电流 / 长寿命 |  | VKM · VPT · LK系列
新型电机驱动 | 变频器、伺服驱动器、步进电机驱动等工业电机控制系统的 DC-Link 与滤波电容方案。 |  | DC-Link / 滤波 / 高纹波 |  | VPG · VPX · CW3H系列
储能 | 光伏逆变器、储能系统、充电桩等高压大容量电容方案，支持高纹波电流与长寿命需求。 |  | 高压大容量 / 高纹波 / 长寿命 |  | CW3H · VPG系列
消费类电子 | 笔记本电脑、智能家居、PD快充、LED照明等消费电子产品的薄型化小型化电容方案。 |  | 薄型化 / 小型化 / 低ESR |  | NPX · VKM · VPT系列
电源

## 汽车电子
一级Tab | 子应用名称 | 电路拓扑图对应模块名称（修改） | 模块描述（修改） | 规格-系列（修改） | 规格-料号（修改） | 电压（修改） | 容量（修改） | 尺寸（修改） | ESR（修改） | 纹波电流（修改） | 寿命（修改） | 备注（有其他想添加的规格信息也可以插入列添加）
▸ 电机驱动（5个子应用）
电机驱动 | 电机控制器-MCU | 输入滤波（示例） | 电源输入端需滤波电容以抑制纹波与噪声，保证后续电路稳定工作。（示例） | VHT | VHTB0581C470MVCG | 35V | 120µF | 6.3×7.7 | 35mΩ | 1400mA | 125℃ 4000H
|  | 输入滤波（示例） | 电源输入端需滤波电容以抑制纹波与噪声，保证后续电路稳定工作。 | VHT | VHTC0581C820MVCG | 35V | 150µF | 8×10.5 | 27mΩ | 1600mA | 125℃ 4000H
|  | 储能/旁路（示例） | 储能与旁路电容提供瞬态电流支持，减小电源总线波动。
每个模块有几个推荐规格就插入几行
|  | 输出滤波（示例） | 输出端需滤波电容以平滑电压波形，确保负载端获得纯净电源。
|  | 保护/去耦（示例） | 去耦与保护电容吸收高频噪声和电压尖峰，保障系统EMC合规与长期可靠性。
电机驱动 | 直流转直流-DCDC | 输入滤波 | 电源输入端需滤波电容以抑制纹波与噪声，保证后续电路稳定工作。
|  | 储能/旁路 | 储能与旁路电容提供瞬态电流支持，减小电源总线波动。
|  | 输出滤波 | 输出端需滤波电容以平滑电压波形，确保负载端获得纯净电源。
|  | 保护/去耦 | 去耦与保护电容吸收高频噪声和电压尖峰，保障系统EMC合规与长期可靠性。
电机驱动 | 高压分线盒-PDU | 输入滤波 | 电源输入端需滤波电容以抑制纹波与噪声，保证后续电路稳定工作。
|  | 储能/旁路 | 储能与旁路电容提供瞬态电流支持，减小电源总线波动。
|  | 输出滤波 | 输出端需滤波电容以平滑电压波形，确保负载端获得纯净电源。
|  | 保护/去耦 | 去耦与保护电容吸收高频噪声和电压尖峰，保障系统EMC合规与长期可靠性。
电机驱动 | 整车控制-VCU | 输入滤波 | 电源输入端需滤波电容以抑制纹波与噪声，保证后续电路稳定工作。
|  | 储能/旁路 | 储能与旁路电容提供瞬态电流支持，减小电源总线波动。
|  | 输出滤波 | 输出端需滤波电容以平滑电压波形，确保负载端获得纯净电源。
|  | 保护/去耦 | 去耦与保护电容吸收高频噪声和电压尖峰，保障系统EMC合规与长期可靠性。
电机驱动 | 电池管理系统-BMS | 输入滤波 | 电源输入端需滤波电容以抑制纹波与噪声，保证后续电路稳定工作。
|  | 储能/旁路 | 储能与旁路电容提供瞬态电流支持，减小电源总线波动。
|  | 输出滤波 | 输出端需滤波电容以平滑电压波形，确保负载端获得纯净电源。
|  | 保护/去耦 | 去耦与保护电容吸收高频噪声和电压尖峰，保障系统EMC合规与长期可靠性。
▸ 安全部件（6个子应用）
安全部件 | 刹车制动-BS | 输入滤波 | 电源输入端需滤波电容以抑制纹波与噪声，保证后续电路稳定工作。
|  | 储能/旁路 | 储能与旁路电容提供瞬态电流支持，减小电源总线波动。
|  | 输出滤波 | 输出端需滤波电容以平滑电压波形，确保负载端获得纯净电源。
|  | 保护/去耦 | 去耦与保护电容吸收高频噪声和电压尖峰，保障系统EMC合规与长期可靠性。
安全部件 | 电子助力转向-EPS | 输入滤波 | 电源输入端需滤波电容以抑制纹波与噪声，保证后续电路稳定工作。
|  | 储能/旁路 | 储能与旁路电容提供瞬态电流支持，减小电源总线波动。
|  | 输出滤波 | 输出端需滤波电容以平滑电压波形，确保负载端获得纯净电源。
|  | 保护/去耦 | 去耦与保护电容吸收高频噪声和电压尖峰，保障系统EMC合规与长期可靠性。
安全部件 | 安全气囊 | 输入滤波 | 电源输入端需滤波电容以抑制纹波与噪声，保证后续电路稳定工作。
|  | 储能/旁路 | 储能与旁路电容提供瞬态电流支持，减小电源总线波动。
|  | 输出滤波 | 输出端需滤波电容以平滑电压波形，确保负载端获得纯净电源。
|  | 保护/去耦 | 去耦与保护电容吸收高频噪声和电压尖峰，保障系统EMC合规与长期可靠性。
安全部件 | 车窗控制器 | 输入滤波 | 电源输入端需滤波电容以抑制纹波与噪声，保证后续电路稳定工作。
|  | 储能/旁路 | 储能与旁路电容提供瞬态电流支持，减小电源总线波动。
|  | 输出滤波 | 输出端需滤波电容以平滑电压波形，确保负载端获得纯净电源。
|  | 保护/去耦 | 去耦与保护电容吸收高频噪声和电压尖峰，保障系统EMC合规与长期可靠性。
安全部件 | 座椅通风 | 输入滤波 | 电源输入端需滤波电容以抑制纹波与噪声，保证后续电路稳定工作。
|  | 储能/旁路 | 储能与旁路电容提供瞬态电流支持，减小电源总线波动。
|  | 输出滤波 | 输出端需滤波电容以平滑电压波形，确保负载端获得纯净电源。
|  | 保护/去耦 | 去耦与保护电容吸收高频噪声和电压尖峰，保障系统EMC合规与长期可靠性。
安全部件 | 车身稳定系统-ESC | 输入滤波 | 电源输入端需滤波电容以抑制纹波与噪声，保证后续电路稳定工作。
|  | 储能/旁路 | 储能与旁路电容提供瞬态电流支持，减小电源总线波动。
|  | 输出滤波 | 输出端需滤波电容以平滑电压波形，确保负载端获得纯净电源。
|  | 保护/去耦 | 去耦与保护电容吸收高频噪声和电压尖峰，保障系统EMC合规与长期可靠性。
▸ 热管理部件（7个子应用）
热管理部件 | 电子水泵/油泵 | 输入滤波 | 电源输入端需滤波电容以抑制纹波与噪声，保证后续电路稳定工作。
|  | 储能/旁路 | 储能与旁路电容提供瞬态电流支持，减小电源总线波动。
|  | 输出滤波 | 输出端需滤波电容以平滑电压波形，确保负载端获得纯净电源。
|  | 保护/去耦 | 去耦与保护电容吸收高频噪声和电压尖峰，保障系统EMC合规与长期可靠性。
热管理部件 | 空调压缩机控制器 | 输入滤波 | 电源输入端需滤波电容以抑制纹波与噪声，保证后续电路稳定工作。
|  | 储能/旁路 | 储能与旁路电容提供瞬态电流支持，减小电源总线波动。
|  | 输出滤波 | 输出端需滤波电容以平滑电压波形，确保负载端获得纯净电源。
|  | 保护/去耦 | 去耦与保护电容吸收高频噪声和电压尖峰，保障系统EMC合规与长期可靠性。
热管理部件 | BMS电池管理 | 输入滤波 | 电源输入端需滤波电容以抑制纹波与噪声，保证后续电路稳定工作。
|  | 储能/旁路 | 储能与旁路电容提供瞬态电流支持，减小电源总线波动。
|  | 输出滤波 | 输出端需滤波电容以平滑电压波形，确保负载端获得纯净电源。
|  | 保护/去耦 | 去耦与保护电容吸收高频噪声和电压尖峰，保障系统EMC合规与长期可靠性。
热管理部件 | 冷却风扇控制器 | 输入滤波 | 电源输入端需滤波电容以抑制纹波与噪声，保证后续电路稳定工作。
|  | 储能/旁路 | 储能与旁路电容提供瞬态电流支持，减小电源总线波动。
|  | 输出滤波 | 输出端需滤波电容以平滑电压波形，确保负载端获得纯净电源。
|  | 保护/去耦 | 去耦与保护电容吸收高频噪声和电压尖峰，保障系统EMC合规与长期可靠性。
热管理部件 | 电子水阀 | 输入滤波 | 电源输入端需滤波电容以抑制纹波与噪声，保证后续电路稳定工作。
|  | 储能/旁路 | 储能与旁路电容提供瞬态电流支持，减小电源总线波动。
|  | 输出滤波 | 输出端需滤波电容以平滑电压波形，确保负载端获得纯净电源。
|  | 保护/去耦 | 去耦与保护电容吸收高频噪声和电压尖峰，保障系统EMC合规与长期可靠性。
热管理部件 | PTC加热器 | 输入滤波 | 电源输入端需滤波电容以抑制纹波与噪声，保证后续电路稳定工作。
|  | 储能/旁路 | 储能与旁路电容提供瞬态电流支持，减小电源总线波动。
|  | 输出滤波 | 输出端需滤波电容以平滑电压波形，确保负载端获得纯净电源。
|  | 保护/去耦 | 去耦与保护电容吸收高频噪声和电压尖峰，保障系统EMC合规与长期可靠性。
热管理部件 | 电子水泵 | 输入滤波 | 电源输入端需滤波电容以抑制纹波与噪声，保证后续电路稳定工作。
|  | 储能/旁路 | 储能与旁路电容提供瞬态电流支持，减小电源总线波动。
|  | 输出滤波 | 输出端需滤波电容以平滑电压波形，确保负载端获得纯净电源。
|  | 保护/去耦 | 去耦与保护电容吸收高频噪声和电压尖峰，保障系统EMC合规与长期可靠性。
▸ 新能源车车灯（1个子应用）
新能源车车灯 | 新能源车车灯 | LED驱动输入 | LED恒流驱动的输入滤波，需宽压输入范围。推荐NPX系列超低ESR电容。
|  | Boost升压输出 | LED灯串升压驱动的输出滤波。推荐VHT系列125℃电容。
|  | 矩阵控制供电 | ADB矩阵式大灯的像素级LED控制供电。推荐VKM系列SMD电容。
|  | CAN通信接口 | 前照灯ECU的CAN通信供电滤波。推荐NPX系列贴片电容。
▸ 智能驾驶（8个子应用）
智能驾驶 | 底盘域控制器 | SoC核心供电 | 自动驾驶域控大算力SoC的core供电，需超低ESR、大容量。推荐NPX系列高分子固态电容。
|  | DDR/LPDDR供电 | 高速内存VDD/VTT供电滤波，瞬态响应要求高。推荐VHT系列固液混合电容。
|  | SerDes供电 | 摄像头/雷达高速串行接口的电源去耦。推荐NPX系列超小封装贴片电容。
|  | PMIC输入滤波 | 多路PMIC的12V输入滤波，需宽输入范围。推荐VKM系列SMD电容。
智能驾驶 | 雷达 | RF前端供电 | 77GHz MMIC的电源滤波，需超低噪声和高PSRR。推荐NPX系列超低ESR电容。
|  | VCO锁相环 | 压控振荡器PLL供电去耦，频率稳定至关重要。推荐MLCC+NPX电容组合。
|  | 基带处理供电 | 雷达信号处理DSP的core供电滤波。推荐VHT系列固液混合电容。
|  | CAN收发器 | 车辆通信总线接口的电源去耦。推荐VKM系列AEC-Q200电容。
智能驾驶 | 域控制器-DCU | SoC核心供电 | 自动驾驶域控大算力SoC的core供电，需超低ESR、大容量。推荐NPX系列高分子固态电容。
|  | DDR/LPDDR供电 | 高速内存VDD/VTT供电滤波，瞬态响应要求高。推荐VHT系列固液混合电容。
|  | SerDes供电 | 摄像头/雷达高速串行接口的电源去耦。推荐NPX系列超小封装贴片电容。
|  | PMIC输入滤波 | 多路PMIC的12V输入滤波，需宽输入范围。推荐VKM系列SMD电容。
智能驾驶 | 雷达摄像头 | SoC核心供电 | 自动驾驶域控大算力SoC的core供电，需超低ESR、大容量。推荐NPX系列高分子固态电容。
|  | DDR/LPDDR供电 | 高速内存VDD/VTT供电滤波，瞬态响应要求高。推荐VHT系列固液混合电容。
|  | SerDes供电 | 摄像头/雷达高速串行接口的电源去耦。推荐NPX系列超小封装贴片电容。
|  | PMIC输入滤波 | 多路PMIC的12V输入滤波，需宽输入范围。推荐VKM系列SMD电容。
智能驾驶 | 智能座舱 | SoC核心供电 | 自动驾驶域控大算力SoC的core供电，需超低ESR、大容量。推荐NPX系列高分子固态电容。
|  | DDR/LPDDR供电 | 高速内存VDD/VTT供电滤波，瞬态响应要求高。推荐VHT系列固液混合电容。
|  | SerDes供电 | 摄像头/雷达高速串行接口的电源去耦。推荐NPX系列超小封装贴片电容。
|  | PMIC输入滤波 | 多路PMIC的12V输入滤波，需宽输入范围。推荐VKM系列SMD电容。
智能驾驶 | 车门窗控制器 | SoC核心供电 | 自动驾驶域控大算力SoC的core供电，需超低ESR、大容量。推荐NPX系列高分子固态电容。
|  | DDR/LPDDR供电 | 高速内存VDD/VTT供电滤波，瞬态响应要求高。推荐VHT系列固液混合电容。
|  | SerDes供电 | 摄像头/雷达高速串行接口的电源去耦。推荐NPX系列超小封装贴片电容。
|  | PMIC输入滤波 | 多路PMIC的12V输入滤波，需宽输入范围。推荐VKM系列SMD电容。
智能驾驶 | 自动换挡器 | SoC核心供电 | 自动驾驶域控大算力SoC的core供电，需超低ESR、大容量。推荐NPX系列高分子固态电容。
|  | DDR/LPDDR供电 | 高速内存VDD/VTT供电滤波，瞬态响应要求高。推荐VHT系列固液混合电容。
|  | SerDes供电 | 摄像头/雷达高速串行接口的电源去耦。推荐NPX系列超小封装贴片电容。
|  | PMIC输入滤波 | 多路PMIC的12V输入滤波，需宽输入范围。推荐VKM系列SMD电容。
智能驾驶 | 远程通信模块/T-BOX | SoC核心供电 | 自动驾驶域控大算力SoC的core供电，需超低ESR、大容量。推荐NPX系列高分子固态电容。
|  | DDR/LPDDR供电 | 高速内存VDD/VTT供电滤波，瞬态响应要求高。推荐VHT系列固液混合电容。
|  | SerDes供电 | 摄像头/雷达高速串行接口的电源去耦。推荐NPX系列超小封装贴片电容。
|  | PMIC输入滤波 | 多路PMIC的12V输入滤波，需宽输入范围。推荐VKM系列SMD电容。
▸ 多媒体系统（4个子应用）
多媒体系统 | 组合仪表、车载屏、导航 | SoC核心供电 | 座舱域控SoC和GPU的core供电，需超低ESR大电流。推荐NPX系列高分子固态电容。
|  | DDR内存供电 | LPDDR4/5内存的VDD/VTT供电滤波。推荐VHT系列固液混合电容。
|  | HUD激光驱动 | AR-HUD激光投影模块的脉冲驱动滤波。推荐NPX系列低ESR电容。
|  | 电源管理PMIC | 多路PMIC的输入输出滤波。推荐VKM系列SMD电容。
多媒体系统 | 抬头显示HUD | SoC核心供电 | 座舱域控SoC和GPU的core供电，需超低ESR大电流。推荐NPX系列高分子固态电容。
|  | DDR内存供电 | LPDDR4/5内存的VDD/VTT供电滤波。推荐VHT系列固液混合电容。
|  | HUD激光驱动 | AR-HUD激光投影模块的脉冲驱动滤波。推荐NPX系列低ESR电容。
|  | 电源管理PMIC | 多路PMIC的输入输出滤波。推荐VKM系列SMD电容。
多媒体系统 | 远程通讯模块-T-BOX | SoC核心供电 | 座舱域控SoC和GPU的core供电，需超低ESR大电流。推荐NPX系列高分子固态电容。
|  | DDR内存供电 | LPDDR4/5内存的VDD/VTT供电滤波。推荐VHT系列固液混合电容。
|  | HUD激光驱动 | AR-HUD激光投影模块的脉冲驱动滤波。推荐NPX系列低ESR电容。
|  | 电源管理PMIC | 多路PMIC的输入输出滤波。推荐VKM系列SMD电容。
多媒体系统 | 音响 | SoC核心供电 | 座舱域控SoC和GPU的core供电，需超低ESR大电流。推荐NPX系列高分子固态电容。
|  | DDR内存供电 | LPDDR4/5内存的VDD/VTT供电滤波。推荐VHT系列固液混合电容。
|  | HUD激光驱动 | AR-HUD激光投影模块的脉冲驱动滤波。推荐NPX系列低ESR电容。
|  | 电源管理PMIC | 多路PMIC的输入输出滤波。推荐VKM系列SMD电容。
▸ 辅助（2个子应用）
辅助 | 冰箱控制器 | 输入滤波 | 电源输入端需滤波电容以抑制纹波与噪声，保证后续电路稳定工作。
|  | 储能/旁路 | 储能与旁路电容提供瞬态电流支持，减小电源总线波动。
|  | 输出滤波 | 输出端需滤波电容以平滑电压波形，确保负载端获得纯净电源。
|  | 保护/去耦 | 去耦与保护电容吸收高频噪声和电压尖峰，保障系统EMC合规与长期可靠性。
辅助 | USB/WPT | 输入滤波 | 电源输入端需滤波电容以抑制纹波与噪声，保证后续电路稳定工作。
|  | 储能/旁路 | 储能与旁路电容提供瞬态电流支持，减小电源总线波动。
|  | 输出滤波 | 输出端需滤波电容以平滑电压波形，确保负载端获得纯净电源。
|  | 保护/去耦 | 去耦与保护电容吸收高频噪声和电压尖峰，保障系统EMC合规与长期可靠性。
▸ 车载OBC（1个子应用）
车载OBC | OBC-DCDC | 输入滤波 | 电源输入端需滤波电容以抑制纹波与噪声，保证后续电路稳定工作。
|  | 储能/旁路 | 储能与旁路电容提供瞬态电流支持，减小电源总线波动。
|  | 输出滤波 | 输出端需滤波电容以平滑电压波形，确保负载端获得纯净电源。
|  | 保护/去耦 | 去耦与保护电容吸收高频噪声和电压尖峰，保障系统EMC合规与长期可靠性。
▸ 充电桩（2个子应用）
充电桩 | 交流转直流-AC/DC | AC输入EMI | 交流输入端的X/Y电容和共模滤波。推荐薄膜电容用于EMI抑制。
|  | PFC输出DC-Link | PFC升压后的直流母线支撑，400-500V高压。推荐VPG系列引线型电容。
|  | 整流桥吸收 | 整流二极管反向恢复尖峰吸收。推荐薄膜电容小型化方案。
|  | 辅助电源滤波 | 待机辅助电源的输入输出滤波。推荐LK系列长寿命电容。
充电桩 | 直流转直流-DC-DC | AC输入EMI | 交流输入端的X/Y电容和共模滤波。推荐薄膜电容用于EMI抑制。
|  | PFC输出DC-Link | PFC升压后的直流母线支撑，400-500V高压。推荐VPG系列引线型电容。
|  | 整流桥吸收 | 整流二极管反向恢复尖峰吸收。推荐薄膜电容小型化方案。
|  | 辅助电源滤波 | 待机辅助电源的输入输出滤波。推荐LK系列长寿命电容。

## AI服务器与数据中心
一级Tab | 子应用名称 | 电路拓扑图对应模块名称（修改） | 模块描述（修改） | 规格-系列（修改） | 规格-料号（修改） | 电压（修改） | 容量（修改） | 尺寸（修改） | ESR（修改） | 纹波电流（修改） | 寿命（修改） | 备注（有其他想添加的规格信息也可以插入列添加）
▸ AI服务器主板&显卡（2个子应用）
AI服务器主板&显卡 | 图形处理器-GPU、中央处理器 CPU | 12V输入滤波（示例） | GPU加速卡48V/12V输入的母线滤波，需大容量低ESR。推荐VHT/VHU系列固液混合电容，≤8mΩ。（示例） | MPS（示例） | MPS561M0ED19003R | 2.5V | 560µF | 7.3×4.3×1.9 | 3mΩ | 10200mA | 105℃ 2000H
每个模块有几个推荐规格就插入几行
|  | 多相VRM输出（示例） | GPU核心供电VRM的多相输出滤波，电流数百安。推荐NPX系列超低ESR高分子固态电容。
|  | GPU旁路电容 | GPU die附近的高频旁路去耦，抑制瞬态电压跌落。推荐MLCC+NPX组合。
|  | HBM供电 | HBM高带宽内存的VDD供电滤波，需超低噪声。推荐NPX系列超低ESR电容。
AI服务器主板&显卡 | DC-DC转换器 | 12V输入滤波 | GPU加速卡48V/12V输入的母线滤波，需大容量低ESR。推荐VHT/VHU系列固液混合电容，≤8mΩ。 | NPC（示例） | NPCC0570E561MJTM | 2.5V | 560µF | 6.3×5.7 | 10mΩ | 3500mA | 105℃ 2000H
|  | 多相VRM输出 | GPU核心供电VRM的多相输出滤波，电流数百安。推荐NPX系列超低ESR高分子固态电容。
|  | GPU旁路电容 | GPU die附近的高频旁路去耦，抑制瞬态电压跌落。推荐MLCC+NPX组合。
|  | HBM供电 | HBM高带宽内存的VDD供电滤波，需超低噪声。推荐NPX系列超低ESR电容。
▸ AI服务器电源（3个子应用）
AI服务器电源 | 主供电源-低压输出端 | AC-DC输入滤波 | 待机电源的AC整流后高压滤波。推荐VPX系列耐大纹波经济型电容。 | TPB19（示例） | TPB470M1CB19100RN | 16V | 47µF | 3.5×2.8×1.9 | 100mΩ | 1100mA | 105℃ 2000H
|  | Flyback输出滤波 | 反激变换器的输出电压滤波。推荐VP1系列-55~105℃通用型电容。
|  | 反馈补偿 | 反馈环路的补偿电容，保证待机电源稳定性。推荐VKM系列SMD电容。
|  | VCC供电滤波 | PWM控制器VCC引脚的供电滤波。推荐NPX系列贴片电容。
AI服务器电源 | 主供电源-高压输入端 | AC-DC输入滤波 | 待机电源的AC整流后高压滤波。推荐VPX系列耐大纹波经济型电容。 | IDC3（示例） | IDC32W102MNNXS09S2 | 450V | 1000µF | 30×60 | 301mΩ | 1960mA | 105℃ 3000H
|  | Flyback输出滤波 | 反激变换器的输出电压滤波。推荐VP1系列-55~105℃通用型电容。
|  | 反馈补偿 | 反馈环路的补偿电容，保证待机电源稳定性。推荐VKM系列SMD电容。
|  | VCC供电滤波 | PWM控制器VCC引脚的供电滤波。推荐NPX系列贴片电容。
AI服务器电源 | BBU备用电源 | AC-DC输入滤波 | 待机电源的AC整流后高压滤波。推荐VPX系列耐大纹波经济型电容。 | LKF（示例） | LKFE3001V182VF | 35V | 1800µF | 10×30 | 30mΩ | 2900mA | 105℃ 10000H
|  | Flyback输出滤波 | 反激变换器的输出电压滤波。推荐VP1系列-55~105℃通用型电容。
|  | 反馈补偿 | 反馈环路的补偿电容，保证待机电源稳定性。推荐VKM系列SMD电容。
|  | VCC供电滤波 | PWM控制器VCC引脚的供电滤波。推荐NPX系列贴片电容。
▸ AI服务器存储（2个子应用）
AI服务器存储 | SSD企业级固态硬盘 | VDD供电滤波 | DDR5内存1.1V VDD供电的大容量滤波。推荐VPT系列125℃贴片电容。 | LKF（示例） | LKFE3001V182VF | 35V | 1800µF | 10×30 | 30mΩ | 2900mA | 105℃ 10000H
|  | VPP供电滤波 | DDR5 1.8V VPP供电的滤波电容。推荐VHT系列固液混合电容。
|  | VTT终端滤波 | DDR5地址/命令线的VTT终端电压滤波。推荐NPX系列超低ESR电容。
|  | SPD供电去耦 | SPD EEPROM和温度传感器的供电去耦。推荐VKM系列SMD电容。
AI服务器存储 | 数据存储盘 | VDD供电滤波 | DDR5内存1.1V VDD供电的大容量滤波。推荐VPT系列125℃贴片电容。 | LKF | LKFL4001V422VF | 35V | 4200µF | 12.5×40 | 29mΩ | 4700mA | 105℃ 10000H
|  | VPP供电滤波 | DDR5 1.8V VPP供电的滤波电容。推荐VHT系列固液混合电容。
|  | VTT终端滤波 | DDR5地址/命令线的VTT终端电压滤波。推荐NPX系列超低ESR电容。
|  | SPD供电去耦 | SPD EEPROM和温度传感器的供电去耦。推荐VKM系列SMD电容。

## 储能
一级Tab | 子应用名称 | 电路拓扑图对应模块名称（修改） | 模块描述（修改） | 规格-系列（修改） | 规格-料号（修改） | 电压（修改） | 容量（修改） | 尺寸（修改） | ESR（修改） | 纹波电流（修改） | 寿命（修改） | 备注（有其他想添加的规格信息也可以插入列添加）
▸ 逆变器（2个子应用）
逆变器 | 逆变器 | MPPT输入滤波（示例） | 光伏组串MPPT输入端的直流滤波电容。推荐CW3H系列牛角型高压电容。（示例） | CW3（示例） | CW32H471MNNAS07 | 550V | 470µF | 35×50 | — | — | 105℃ 3000H
每个模块有几个推荐规格就插入几行
|  | DC-Link支撑（示例） | 逆变器直流母线DC-Link储能电容组。推荐CW3H系列高纹波长寿命电容。（示例）
|  | 逆变输出滤波 | 逆变器交流输出端的LC滤波。推荐薄膜电容高频低损耗方案。
|  | 辅助电源滤波 | 逆变器控制板和通信模块辅助电源滤波。推荐VPG系列引线型电容。
逆变器 | 定日镜 | MPPT输入滤波（示例） | 光伏组串MPPT输入端的直流滤波电容。推荐CW3H系列牛角型高压电容。
|  | DC-Link支撑 | 逆变器直流母线DC-Link储能电容组。推荐CW3H系列高纹波长寿命电容。
|  | 逆变输出滤波 | 逆变器交流输出端的LC滤波。推荐薄膜电容高频低损耗方案。
|  | 辅助电源滤波 | 逆变器控制板和通信模块辅助电源滤波。推荐VPG系列引线型电容。
▸ 变流器（1个子应用）
变流器 | 变流器 | 直流侧DC-Link（示例） | 储能电池直流侧的DC-Link支撑电容组。推荐CW3H系列牛角型高压电容。 | NPC（示例） | NPCC0570E561MJTM | 2.5V | 560µF | 6.3×5.7 | 10mΩ | 3500mA | 105℃ 2000H
|  | 交流侧滤波 | PCS交流侧并网滤波的LCL电容。推荐薄膜电容高耐压方案。
|  | 预充电回路 | DC-Link预充电回路的限流与储能电容。推荐VPG系列大容量电容。
|  | 控制电源滤波 | PCS控制器和通信模块供电滤波。推荐LK系列长寿命电容。
▸ BMS（1个子应用）
BMS | 电池管理系统-BMS | 电压采集滤波（示例） | 电池单体电压采集的RC滤波网络。推荐VKM系列低漏电流SMD电容。 | VKM（示例） | VKMJ1650J562MVT | 6.3V | 5600µF | 18×16.5 | — | — | 105℃ 10000H
|  | 温度采集滤波 | NTC热敏电阻分压采样的滤波电容。推荐NPX系列贴片电容。
|  | 隔离供电 | 高压隔离DC-DC的输入输出滤波。推荐VHT系列固液混合电容。
|  | 通信供电 | 菊花链isoSPI通信的供电去耦。推荐VKM系列小体积SMD电容。

## 新型电机驱动
一级Tab | 子应用名称 | 电路拓扑图对应模块名称（修改） | 模块描述（修改） | 规格-系列（修改） | 规格-料号（修改） | 电压（修改） | 容量（修改） | 尺寸（修改） | ESR（修改） | 纹波电流（修改） | 寿命（修改） | 备注（有其他想添加的规格信息也可以插入列添加）
▸ 智慧出行（1个子应用）
智慧出行 | 智慧出行 | 整流DC-Link（示例） | 三相整流后的直流母线支撑电容组。推荐CW3H系列牛角型大容量电容。（示例） | LKE（示例） | LKES2502A331MF | 100V | 330µF | 13×25 | 0.066Ω | 1620mA | 105℃ 10000H
每个模块有几个推荐规格就插入几行
|  | 制动回路（示例） | 制动IGBT和制动电阻的缓冲电容。推荐VPG系列高纹波引线型电容。 | LKE | LKES2002K151MF | 120V | 150µF | 13×20 | 0.093Ω | 1368mA | 105℃ 10000H
|  | 逆变输出滤波 | 逆变输出端的du/dt滤波和EMI抑制。推荐薄膜电容高频方案。
|  | 控制板供电 | 变频器DSP控制板和IO模块的供电滤波。推荐LK系列长寿命电容。
▸ 机器人（1个子应用）
机器人 | 机器人 | 整流DC-Link | 伺服驱动器整流后的直流母线支撑。推荐CW3H系列牛角型电容。 | LK | OLK12002A561MF | 100V | 560µF | 16×20 | 0.030Ω | 2100mA | 105℃ 8000H
|  | 制动吸收 | 伺服电机制动能量回馈的吸收电容。推荐VPG系列高纹波电容。 | LK | OLKM2002A122MF | 100V | 1200µF | 25×20 | 0.022Ω | 2900mA | 105℃ 8000H
|  | 逆变输出滤波 | 伺服电机PWM驱动的输出滤波。推荐薄膜电容低ESL方案。
|  | 编码器接口 | 绝对值编码器通信接口的供电滤波。推荐VKM系列SMD电容。
▸ 无人机（1个子应用）
无人机 | 无人机 | DC-DC输入滤波 | 步进驱动器24V/48V直流输入的滤波电容。推荐VPG系列引线型电容。 | VHT | VHTC0771V101MVC | 35V | 100µF | 6.3×7.7 | 35mΩ | — | 125℃ 4000H
|  | H桥驱动滤波 | 两相H桥驱动的支撑与吸收电容。推荐VPG系列高纹波电容。 | VHT | VHTE1051V331MVC | 35V | 330µF | 10×10.5 | 20mΩ | — | 125℃ 4000H
|  | 电流采样滤波 | 相电流检测电阻的采样滤波。推荐NPX系列贴片电容。
|  | MCU供电去耦 | 步进控制MCU的供电去耦。推荐VKM系列SMD电容。
▸ 电动工具（1个子应用）
电动工具 | 电动工具 | DC-Link支撑 | BLDC驱动器直流母线支撑。推荐VPG系列高纹波引线型电容。 | VKM | VKMB1001A221MV | 10V | 220µF | 5×10 | 0.53Ω | — | 105℃ 7000H
|  | 三相桥驱动 | 三相MOSFET桥驱动的支撑与吸收。推荐VPG系列大容量电容组。 | VKM | VKMI1701E222MV | 25V | 2200µF | 16×17 | 0.068Ω | — | 105℃ 10000H
|  | 霍尔传感器供电 | 转子位置霍尔传感器的供电去耦。推荐VKM系列SMD电容。
|  | MCU供电滤波 | FOC/方波控制MCU供电滤波。推荐NPX系列贴片电容。
▸ 汽车热管理（1个子应用）
汽车热管理 | 汽车热管理 | 输入滤波 | 电源输入端需滤波电容以抑制纹波与噪声，保证后续电路稳定工作。 | VHT | VHTC0771E101MVC | 25V | 100µF | 6.3×7.7 | 30mΩ | — | 125℃ 4000H
|  | 储能/旁路 | 储能与旁路电容提供瞬态电流支持，减小电源总线波动。 | VHT | VHTD1051H820MVC | 50V | 82µF | 8×10.5 | 30mΩ | — | 125℃ 4000H
|  | 输出滤波 | 输出端需滤波电容以平滑电压波形，确保负载端获得纯净电源。
|  | 保护/去耦 | 去耦与保护电容吸收高频噪声和电压尖峰，保障系统EMC合规与长期可靠性。
▸ 智能家电（1个子应用）
智能家电 | 智能家电 | 输入滤波 | 电源输入端需滤波电容以抑制纹波与噪声，保证后续电路稳定工作。 | VHT | VHTD1051H820MVC | 50V | 82µF | 8×10.5 | 30mΩ | — | 125℃ 4000H
|  | 储能/旁路 | 储能与旁路电容提供瞬态电流支持，减小电源总线波动。
|  | 输出滤波 | 输出端需滤波电容以平滑电压波形，确保负载端获得纯净电源。
|  | 保护/去耦 | 去耦与保护电容吸收高频噪声和电压尖峰，保障系统EMC合规与长期可靠性。

## 仪器仪表
一级Tab | 子应用名称 | 电路拓扑图对应模块名称（修改） | 模块描述（修改） | 规格-系列（修改） | 规格-料号（修改） | 电压（修改） | 容量（修改） | 尺寸（修改） | ESR（修改） | 纹波电流（修改） | 寿命（修改） | 备注（有其他想添加的规格信息也可以插入列添加）
▸ 智能电表（7个子应用）
智能电表 | 智能电表 | 电池输入滤波（示例） | 万用表电池供电的输入滤波和升压储能。推荐VKM系列低漏电流SMD电容。（示例） | SDL(G)（示例） | SDLG2R7L1050812 | 2.7V | 1F | 8×11.5 | 160mΩ | — | -40~85℃
每个模块有几个推荐规格就插入几行
|  | ADC基准滤波 | 高精度ADC电压基准的滤波和去耦。推荐NPX系列超低ESR电容。
|  | 前端保护滤波 | 输入过压保护电路的滤波电容。推荐LK系列长寿命电容。
|  | MCU供电去耦 | 主控MCU和LCD驱动的供电去耦。推荐VKM系列SMD电容。
智能电表 | 载波模块 | 电池输入滤波 | 万用表电池供电的输入滤波和升压储能。推荐VKM系列低漏电流SMD电容。 | SDL(G) | SDLG2R7L5051020 | 2.7V | 5F | 10×20 | 60mΩ | — | -40~85℃
|  | ADC基准滤波 | 高精度ADC电压基准的滤波和去耦。推荐NPX系列超低ESR电容。
|  | 前端保护滤波 | 输入过压保护电路的滤波电容。推荐LK系列长寿命电容。
|  | MCU供电去耦 | 主控MCU和LCD驱动的供电去耦。推荐VKM系列SMD电容。
智能电表 | 集中器 | 电池输入滤波 | 万用表电池供电的输入滤波和升压储能。推荐VKM系列低漏电流SMD电容。 | SDL(G) | SDLG2R7L1561325 | 2.7V | 15F | 12.5×25 | 25mΩ | — | -40~85℃
|  | ADC基准滤波 | 高精度ADC电压基准的滤波和去耦。推荐NPX系列超低ESR电容。
|  | 前端保护滤波 | 输入过压保护电路的滤波电容。推荐LK系列长寿命电容。
|  | MCU供电去耦 | 主控MCU和LCD驱动的供电去耦。推荐VKM系列SMD电容。
智能电表 | 新融合终端 | 电池输入滤波 | 万用表电池供电的输入滤波和升压储能。推荐VKM系列低漏电流SMD电容。 | SDL(G) | SDLG2R7L1561325 | 2.7V | 15F | 12.5×25 | 25mΩ | — | -40~85℃
|  | ADC基准滤波 | 高精度ADC电压基准的滤波和去耦。推荐NPX系列超低ESR电容。
|  | 前端保护滤波 | 输入过压保护电路的滤波电容。推荐LK系列长寿命电容。
|  | MCU供电去耦 | 主控MCU和LCD驱动的供电去耦。推荐VKM系列SMD电容。
智能电表 | DTU (配电自动化终端) | 电池输入滤波 | 万用表电池供电的输入滤波和升压储能。推荐VKM系列低漏电流SMD电容。 | VKO | VKOD1001C471MVTM | 16V | 470µF | 8×10 | — | — | -55~105℃ 8000H
|  | ADC基准滤波 | 高精度ADC电压基准的滤波和去耦。推荐NPX系列超低ESR电容。
|  | 前端保护滤波 | 输入过压保护电路的滤波电容。推荐LK系列长寿命电容。
|  | MCU供电去耦 | 主控MCU和LCD驱动的供电去耦。推荐VKM系列SMD电容。
智能电表 | 开关电源 | 电池输入滤波 | 万用表电池供电的输入滤波和升压储能。推荐VKM系列低漏电流SMD电容。 | VMM | VMML1351E102MVTM | 25V | 1000µF | 12.5×13.5 | — | — | -55~105℃ 8000H
|  | ADC基准滤波 | 高精度ADC电压基准的滤波和去耦。推荐NPX系列超低ESR电容。
|  | 前端保护滤波 | 输入过压保护电路的滤波电容。推荐LK系列长寿命电容。
|  | MCU供电去耦 | 主控MCU和LCD驱动的供电去耦。推荐VKM系列SMD电容。
智能电表 | 断路器 | 电池输入滤波 | 万用表电池供电的输入滤波和升压储能。推荐VKM系列低漏电流SMD电容。 | VKM | VKMC1201E221MVTM | 25V | 220µF | 6.3×12 | — | — | -55~105℃ 7000H
|  | ADC基准滤波 | 高精度ADC电压基准的滤波和去耦。推荐NPX系列超低ESR电容。
|  | 前端保护滤波 | 输入过压保护电路的滤波电容。推荐LK系列长寿命电容。
|  | MCU供电去耦 | 主控MCU和LCD驱动的供电去耦。推荐VKM系列SMD电容。
▸ 智能燃气表（1个子应用）
智能燃气表 | 智能燃气表 | 4-20mA回路供电 | 两线制4-20mA回路取电的储能和滤波。推荐LK系列长寿命低漏电流电容。 | NPL | NPLC1001C471MJTM | 16V | 470µF | 6.3×10 | 10mΩ | — | -55~105℃ 5000H
|  | ADC采样滤波 | 温度传感器ADC采样的RC滤波网络。推荐NPX系列精密电容。 | NPL | NPLD1401C102MJTM | 16V | 1000µF | 8×14 | 8mΩ | — | -55~105℃ 5000H
|  | HART通信供电 | HART调制解调器的供电滤波。推荐VKM系列SMD电容。
|  | 隔离供电 | 输入输出隔离DC-DC的滤波电容。推荐VHT系列固液混合电容。
▸ 智能水表（1个子应用）
智能水表 | 智能水表、热量表 | 隔离电源滤波 | 医疗级隔离DC-DC的输入输出滤波。推荐VHT系列固液混合电容。 | VKM | VKMC1202G3R9MVTM | 400V | 3.9µF | 6.3×12 | — | — | -40~105℃ 9000H
|  | ECG前端供电 | 心电采集模拟前端的超低噪声供电。推荐NPX系列超低ESR电容。 | VKM | VKMD1002W3R3MVTM | 450V | 3.3µF | 8×10 | — | — | -40~105℃ 10000H
|  | SpO2模块供电 | 血氧采集LED驱动和光电接收供电。推荐VKM系列低漏电流电容。 | LKJ | LKJE1601H221MF | 50V | 220µF | 10×16 | 0.12Ω | — | -55~105℃ 10000H
|  | NIBP气泵驱动 | 无创血压气泵电机的驱动和滤波。推荐VPG系列高纹波电容。

## 消费类电子
一级Tab | 子应用名称 | 电路拓扑图对应模块名称（修改） | 模块描述（修改） | 规格-系列（修改） | 规格-料号（修改） | 电压（修改） | 容量（修改） | 尺寸（修改） | ESR（修改） | 纹波电流（修改） | 寿命（修改） | 备注（有其他想添加的规格信息也可以插入列添加）
▸ PD快充（2个子应用）
PD快充 | 快充输入端专用 | 电池输入滤波（示例） | 锂电池3.7V输入的滤波和瞬态支撑。推荐NPX系列超低ESR高分子固态电容。（示例） | SDL(G)（示例） | SDLG2R7L1050812 | 2.7V | 1F | 8×11.5 | 160mΩ | — | -40~85℃
每个模块有几个推荐规格就插入几行
|  | Buck输出滤波（示例） | 各DC-DC Buck输出的滤波电容。推荐NPX系列小型化贴片电容。
|  | LDO输出滤波 | 多路LDO输出的去耦和噪声滤波。推荐VKM系列低漏电流SMD电容。
|  | 充电管理滤波 | USB PD快充回路的输入输出滤波。推荐VPT系列125℃贴片电容。
PD快充 | 快充输出端专用 | 电池输入滤波（示例） | 锂电池3.7V输入的滤波和瞬态支撑。推荐NPX系列超低ESR高分子固态电容。
|  | Buck输出滤波（示例） | 各DC-DC Buck输出的滤波电容。推荐NPX系列小型化贴片电容。
|  | LDO输出滤波 | 多路LDO输出的去耦和噪声滤波。推荐VKM系列低漏电流SMD电容。
|  | 充电管理滤波 | USB PD快充回路的输入输出滤波。推荐VPT系列125℃贴片电容。
▸ 智能照明（1个子应用）
智能照明 | 智能照明 | Zigbee/BLE供电 | 智能照明无线通信模块的供电滤波。推荐NPX系列超低ESR电容。
|  | 传感器供电 | 光照/人体红外传感器的供电去耦。推荐VKM系列低漏电流电容。
|  | LED驱动控制 | 多通道LED恒流驱动的控制供电滤波。推荐VKM系列SMD电容。
|  | 电池备份供电 | 应急照明电池备份的充放电滤波。推荐NPX系列贴片电容。
▸ 电子笔（1个子应用）
电子笔 | 电子笔 | 输入滤波 | 电源输入端需滤波电容以抑制纹波与噪声，保证后续电路稳定工作。
|  | 储能/旁路 | 储能与旁路电容提供瞬态电流支持，减小电源总线波动。
|  | 输出滤波 | 输出端需滤波电容以平滑电压波形，确保负载端获得纯净电源。
|  | 保护/去耦 | 去耦与保护电容吸收高频噪声和电压尖峰，保障系统EMC合规与长期可靠性。
▸ 数码3C（1个子应用）
数码3C | 数码3C | 输入滤波 | 电源输入端需滤波电容以抑制纹波与噪声，保证后续电路稳定工作。
|  | 储能/旁路 | 储能与旁路电容提供瞬态电流支持，减小电源总线波动。
|  | 输出滤波 | 输出端需滤波电容以平滑电压波形，确保负载端获得纯净电源。
|  | 保护/去耦 | 去耦与保护电容吸收高频噪声和电压尖峰，保障系统EMC合规与长期可靠性。
▸ 安防（1个子应用）
安防 | 安防 | 输入滤波 | 电源输入端需滤波电容以抑制纹波与噪声，保证后续电路稳定工作。
|  | 储能/旁路 | 储能与旁路电容提供瞬态电流支持，减小电源总线波动。
|  | 输出滤波 | 输出端需滤波电容以平滑电压波形，确保负载端获得纯净电源。
|  | 保护/去耦 | 去耦与保护电容吸收高频噪声和电压尖峰，保障系统EMC合规与长期可靠性。

## 电源
一级Tab | 子应用名称 | 电路拓扑图对应模块名称（修改） | 模块描述（修改） | 规格-系列（修改） | 规格-料号（修改） | 电压（修改） | 容量（修改） | 尺寸（修改） | ESR（修改） | 纹波电流（修改） | 寿命（修改） | 备注（有其他想添加的规格信息也可以插入列添加）
▸ PD快充（2个子应用）（修改）
PD快充（修改） | 快充输入端专用（修改） | 电池输入滤波 | 锂电池3.7V输入的滤波和瞬态支撑。推荐NPX系列超低ESR高分子固态电容。
每个模块有几个推荐规格就插入几行
|  | Buck输出滤波 | 各DC-DC Buck输出的滤波电容。推荐NPX系列小型化贴片电容。
|  | LDO输出滤波 | 多路LDO输出的去耦和噪声滤波。推荐VKM系列低漏电流SMD电容。
|  | 充电管理滤波 | USB PD快充回路的输入输出滤波。推荐VPT系列125℃贴片电容。
PD快充（修改） | 快充输出端专用（修改） | 电池输入滤波 | 锂电池3.7V输入的滤波和瞬态支撑。推荐NPX系列超低ESR高分子固态电容。
|  | Buck输出滤波 | 各DC-DC Buck输出的滤波电容。推荐NPX系列小型化贴片电容。
|  | LDO输出滤波 | 多路LDO输出的去耦和噪声滤波。推荐VKM系列低漏电流SMD电容。
|  | 充电管理滤波 | USB PD快充回路的输入输出滤波。推荐VPT系列125℃贴片电容。
▸ 智能照明（1个子应用）（修改）
智能照明（修改） | 智能照明（修改） | Zigbee/BLE供电 | 智能照明无线通信模块的供电滤波。推荐NPX系列超低ESR电容。
|  | 传感器供电 | 光照/人体红外传感器的供电去耦。推荐VKM系列低漏电流电容。
|  | LED驱动控制 | 多通道LED恒流驱动的控制供电滤波。推荐VKM系列SMD电容。
|  | 电池备份供电 | 应急照明电池备份的充放电滤波。推荐NPX系列贴片电容。
▸ 电子笔（1个子应用）（修改）
电子笔（修改） | 电子笔（修改） | 输入滤波 | 电源输入端需滤波电容以抑制纹波与噪声，保证后续电路稳定工作。
|  | 储能/旁路 | 储能与旁路电容提供瞬态电流支持，减小电源总线波动。
|  | 输出滤波 | 输出端需滤波电容以平滑电压波形，确保负载端获得纯净电源。
|  | 保护/去耦 | 去耦与保护电容吸收高频噪声和电压尖峰，保障系统EMC合规与长期可靠性。
▸ 数码3C（1个子应用）（修改）
数码3C（修改） | 数码3C（修改） | 输入滤波 | 电源输入端需滤波电容以抑制纹波与噪声，保证后续电路稳定工作。
|  | 储能/旁路 | 储能与旁路电容提供瞬态电流支持，减小电源总线波动。
|  | 输出滤波 | 输出端需滤波电容以平滑电压波形，确保负载端获得纯净电源。
|  | 保护/去耦 | 去耦与保护电容吸收高频噪声和电压尖峰，保障系统EMC合规与长期可靠性。
▸ 安防（1个子应用）（修改）
安防（修改） | 安防（修改） | 输入滤波 | 电源输入端需滤波电容以抑制纹波与噪声，保证后续电路稳定工作。
|  | 储能/旁路 | 储能与旁路电容提供瞬态电流支持，减小电源总线波动。
|  | 输出滤波 | 输出端需滤波电容以平滑电压波形，确保负载端获得纯净电源。
|  | 保护/去耦 | 去耦与保护电容吸收高频噪声和电压尖峰，保障系统EMC合规与长期可靠性。